## HSLA_Sol
Solubilization of NbTi Steels | [9 empty] | Calculation Area
Guess Values
Sample Identification: |  | Steel #23 | [5 empty] | 2020-01-27 |  | f | x | y
Chemical Composition |  | C | Mn | Nb | Ti | N |  | 43857.4963 |  | 0.00058371 | 0.40112 | 0.362
[wt %] |  | 0.139 | 1.112 | 0.02 | 0.015 | 0.0054
[10 empty] | Fe [wt. %] | Total
[10 empty] | 98.7086 | 1.8001
[10 empty] | C [at. %] | N [at. %] | Nb [at. %] | Ti [at. %] |  | Constraints
[10 empty] | 0.0064294 | 0.00021412 | 0.00011958 | 0.00017396 |  | 0.00058709
0.013287
T | Precipitated | Carbonitride Nbx Ti(1-x) Cy N(1-y) |  |  |  | Nbsol | Tisol | Csol | Nsol | fm | T[oC] | T [K] | lrt |  | 0.00058709
[oC] |  | x | (1-x) | y | (1-y) | [%] | [%] | [%] | [%] | 0.00058709 | 800 | 1073 | -0.47825
1300 | 37.67% | 0.024487 | 0.97551 | 0.062334 | 0.93767 | 0.019447 | 0.0056707 | 0.13814 | 0.0027711 | [5 empty] | Austenite Composition
1250 | 43.46% | 0.036238 | 0.96376 | 0.072612 | 0.92739 | 0.019129 | 0.004375 | 0.13809 | 0.0024036 | knbc | knbn | ktic | ktin |  | Nb | 2.5143e-06
1200 | 49% | 0.055813 | 0.94419 | 0.087481 | 0.91252 | 0.018563 | 0.0032727 | 0.13803 | 0.0020791 | 2.4682e-08 | 7.6012e-10 | 9.0314e-08 | 3.3798e-11 |  | Ti | -8.2387e-07
1150 | 54.83% | 0.090234 | 0.90977 | 0.11222 | 0.88778 | 0.017483 | 0.0023633 | 0.13791 | 0.0017877 | [5 empty] | C | 0.0063274
1100 | 62.38% | 0.15454 | 0.84546 | 0.16134 | 0.83866 | 0.015191 | 0.0016432 | 0.13767 | 0.0015195 | 1-f | 1-x | 1-y |  |  | N | 2.7932e-05
1050 | 74.01% | 0.25848 | 0.74152 | 0.25291 | 0.74709 | 0.010556 | 0.0011034 | 0.13714 | 0.0013002 | 0.99942 | 0.59888 | 0.638
1000 | 84.83% | 0.33468 | 0.66532 | 0.32488 | 0.67512 | 0.0060321 | 0.00071108 | 0.13659 | 0.0011546
950 | 91.5% | 0.3711 | 0.6289 | 0.35596 | 0.64404 | 0.003314 | 0.00043323 | 0.13628 | 0.0010325 | p1 | p2 | p3 | p4 | sum
900 | 97.44% | 0.38097 | 0.61903 | 0.37132 | 0.62868 | 0.0017666 | 0 | 0.13605 | 0.00086084 | -1.8213e-08 | 2.0872e-08 | -4.0214e-09 | -2.9274e-08 | 1.6405e-15
850 | 98.74% | 0.39417 | 0.60583 | 0.3692 | 0.6308 | 0.00088748 | 0 | 0.13604 | 0.00078515
800 | 99.42% | 0.40112 | 0.59888 | 0.362 | 0.638 | 0.00041827 | 0 | 0.13607 | 0.00070067
Calculation
Print
Clear
View Graphic