## Blackbody Table
Planck Distribution for Blackbody Radiation
|  | h = | 6.63e-34 | J-s
|  | c = | 30000000000 | cm/s
|  | k = | 1.38e-23 | J/K
M (T,l) (Watt/cm3)
T(K)
Wavelength (cm) | 500 | 1000 | 1500 | 2000
2e-05 | 2.9767e-51 | 5.9055e-20 | 1.5987e-09 | 0.00026304
4e-05 | 1.8455e-21 | 8.22e-06 | 1.3525 | 548.5982
6e-05 | 6.579e-12 | 0.1781 | 534.7784 | 29304.0684
8e-05 | 2.5688e-07 | 17.1437 | 6953.9928 | 140071.0403
0.0001 | 0.00011348 | 206.2675 | 25174.5413 | 278295.0817
0.00012 | 0.0055657 | 915.7521 | 50196.267 | 372369.8279
0.00014 | 0.079643 | 2356.3252 | 72951.3263 | 407652.7924
0.00016 | 0.53574 | 4377.22 | 88365.1056 | 400011.3655
0.00018 | 2.2007 | 6610.208 | 95792.1187 | 368825.3354
0.0002 | 6.4459 | 8696.7213 | 96796.0122 | 328020.9452
0.00022 | 14.8376 | 10404.3156 | 93442.7429 | 285718.3488
0.00024 | 28.6173 | 11636.5571 | 87523.981 | 245999.0449
0.00026 | 48.3139 | 12395.6649 | 80350.4006 | 210557.8754
0.00028 | 73.6352 | 12739.1498 | 72788.2502 | 179813.2911
0.0003 | 103.5989 | 12746.8 | 65365.5276 | 153562.8135
0.00032 | 136.7881 | 12500.3552 | 58376.7265 | 131342.3815
0.00034 | 171.6207 | 12073.0928 | 51964.9433 | 112611.9667
0.00036 | 206.569 | 11525.7917 | 46179.9471 | 96844.9372
0.00038 | 240.3045 | 10906.2708 | 41016.9023 | 83566.2698
0.0004 | 271.7725 | 10250.6545 | 36441.1755 | 72364.6911
0.00042 | 300.2112 | 9585.284 | 32403.7135 | 62892.2764
0.00044 | 325.1349 | 8928.6984 | 28850.263 | 54858.6056
0.00046 | 346.2965 | 8293.4235 | 25726.6725 | 48023.0836
0.00048 | 363.6424 | 7687.4702 | 22981.7576 | 42187.1639
0.0005 | 377.2657 | 7115.535 | 20568.6821 | 37187.242
0.00052 | 387.3645 | 6579.9336 | 18445.4611 | 32888.4899
0.00054 | 394.2062 | 6081.3099 | 16574.961 | 29179.6598
0.00056 | 398.0984 | 5619.1653 | 14924.632 | 25968.7809
0.00058 | 399.3666 | 5192.2486 | 13466.1097 | 23179.6322
0.0006 | 398.3375 | 4798.8379 | 12174.7706 | 20748.8685
0.00062 | 395.3278 | 4436.9435 | 11029.2878 | 18623.6869
0.00064 | 390.6361 | 4104.4494 | 10011.2117 | 16759.9333
0.00066 | 384.538 | 3799.2116 | 9104.5884 | 15120.567
0.00068 | 377.2841 | 3519.124 | 8295.6192 | 13674.4133
0.0007 | 369.0989 | 3262.1611 | 7572.3616 | 12395.1498
0.00072 | 360.181 | 3026.4043 | 6924.47 | 11260.4791
0.00074 | 350.7046 | 2810.056 | 6342.9707 | 10251.4537
0.00076 | 340.821 | 2611.4459 | 5820.0686 | 9351.9224
0.00078 | 330.6601 | 2429.0319 | 5348.9828 | 8548.0756
0.0008 | 320.333 | 2261.3966 | 4923.8038 | 7828.0709
0.00082 | 309.9334 | 2107.2422 | 4539.3731 | 7181.7229
0.00084 | 299.5401 | 1965.3836 | 4191.1799 | 6600.247
0.00086 | 289.2184 | 1834.7409 | 3875.2721 | 6076.0456
0.00088 | 279.0218 | 1714.3314 | 3588.1814 | 5602.5305
0.0009 | 268.9939 | 1603.262 | 3326.858 | 5173.9736
0.00092 | 259.1695 | 1500.7214 | 3088.6153 | 4785.3825
0.00094 | 249.5757 | 1405.9731 | 2871.0828 | 4432.3948
0.00096 | 240.2334 | 1318.3489 | 2672.1645 | 4111.1901
0.00098 | 231.1581 | 1237.2418 | 2490.0042 | 3818.4148
0.001 | 222.3605 | 1162.1013 | 2322.9553 | 3551.1184
0.00102 | 213.8475 | 1092.4272 | 2169.5543 | 3306.6994
0.00104 | 205.6229 | 1027.7653 | 2028.4984 | 3082.8594
0.00106 | 197.6878 | 967.7028 | 1898.6261 | 2877.5635
0.00108 | 190.0409 | 911.8644 | 1778.8998 | 2689.0065
0.0011 | 182.6794 | 859.9085 | 1668.3914 | 2515.584
0.00112 | 175.5989 | 811.5244 | 1566.2695 | 2355.8675
0.00114 | 168.7938 | 766.4288 | 1471.788 | 2208.5824
0.00116 | 162.2578 | 724.3635 | 1384.2763 | 2072.5899
0.00118 | 155.9836 | 685.093 | 1303.131 | 1946.8705
0.0012 | 149.9637 | 648.4021 | 1227.8082 | 1830.5101
0.00122 | 144.1901 | 614.0945 | 1157.8171 | 1722.6878
0.00124 | 138.6545 | 581.9902 | 1092.7142 | 1622.6651
0.00126 | 133.3486 | 551.9249 | 1032.098 | 1529.7768
0.00128 | 128.264 | 523.7479 | 975.6047 | 1443.4226
0.0013 | 123.3924 | 497.3211 | 922.9043 | 1363.0603
0.00132 | 118.7254 | 472.5177 | 873.697 | 1288.1991
0.00134 | 114.2548 | 449.2215 | 827.7101 | 1218.3946
0.00136 | 109.9726 | 427.3254 | 784.6953 | 1153.2435
0.00138 | 105.8711 | 406.7312 | 744.4261 | 1092.3792
0.0014 | 101.9425 | 387.3484 | 706.696 | 1035.4686
0.00142 | 98.1796 | 369.0936 | 671.3162 | 982.2082
0.00144 | 94.5751 | 351.89 | 638.1138 | 932.3213
0.00146 | 91.1222 | 335.6666 | 606.9309 | 885.5551
0.00148 | 87.8142 | 320.3579 | 577.6223 | 841.679
0.0015 | 84.6448 | 305.9036 | 550.055 | 800.4815
0.00152 | 81.6077 | 292.2476 | 524.107 | 761.7693
0.00154 | 78.6971 | 279.3381 | 499.6657 | 725.3649
0.00156 | 75.9072 | 267.1274 | 476.6278 | 691.1056
0.00158 | 73.2328 | 255.5708 | 454.898 | 658.8416
0.0016 | 70.6686 | 244.6272 | 434.3886 | 628.4355
0.00162 | 68.2097 | 234.2584 | 415.0185 | 599.7604
0.00164 | 65.8513 | 224.4288 | 396.7129 | 572.6998
0.00166 | 63.5889 | 215.1055 | 379.4024 | 547.1459
0.00168 | 61.4182 | 206.2577 | 363.0232 | 522.9992
0.0017 | 59.3351 | 197.8569 | 347.5159 | 500.1681
0.00172 | 57.3357 | 189.8764 | 332.8256 | 478.5675
0.00174 | 55.4161 | 182.2915 | 318.9013 | 458.1189
0.00176 | 53.5729 | 175.0791 | 305.6957 | 438.7493
0.00178 | 51.8026 | 168.2175 | 293.1649 | 420.3913
0.0018 | 50.1019 | 161.6867 | 281.268 | 402.9823
0.00182 | 48.4679 | 155.4678 | 269.9671 | 386.464
0.00184 | 46.8975 | 149.5432 | 259.2267 | 370.7823
0.00186 | 45.388 | 143.8965 | 249.0139 | 355.8871
0.00188 | 43.9367 | 138.5123 | 239.2981 | 341.7315
0.0019 | 42.5409 | 133.3762 | 230.0504 | 328.2719
0.00192 | 41.1984 | 128.4747 | 221.2442 | 315.4678
0.00194 | 39.9068 | 123.7951 | 212.8545 | 303.2811
0.00196 | 38.6638 | 119.3255 | 204.8579 | 291.6767
0.00198 | 37.4674 | 115.0547 | 197.2325 | 280.6214
0.002 | 36.3157 | 110.9724 | 189.958 | 270.0844

## Blackbody Table Function
Planck Distribution for Blackbody Radiation
M (T,l) (Watt/cm3)
T(K)
Wavelength (cm) | 500 | 1000 | 1500 | 2000
2e-05 | 2.9767e-51 | 5.9055e-20 | 1.5987e-09 | 0.00026304
4e-05 | 1.8455e-21 | 8.22e-06 | 1.3525 | 548.5982
6e-05 | 6.579e-12 | 0.1781 | 534.7784 | 29304.0679
8e-05 | 2.5688e-07 | 17.1437 | 6953.9927 | 140071.038
0.0001 | 0.00011348 | 206.2675 | 25174.5409 | 278295.0769
0.00012 | 0.0055657 | 915.7521 | 50196.2662 | 372369.8216
0.00014 | 0.079643 | 2356.3252 | 72951.325 | 407652.7854
0.00016 | 0.53574 | 4377.2199 | 88365.1041 | 400011.3586
0.00018 | 2.2007 | 6610.2079 | 95792.1171 | 368825.3292
0.0002 | 6.4459 | 8696.7212 | 96796.0105 | 328020.9396
0.00022 | 14.8376 | 10404.3155 | 93442.7413 | 285718.3439
0.00024 | 28.6173 | 11636.5569 | 87523.9795 | 245999.0407
0.00026 | 48.3139 | 12395.6647 | 80350.3992 | 210557.8718
0.00028 | 73.6352 | 12739.1495 | 72788.2489 | 179813.2881
0.0003 | 103.5989 | 12746.7997 | 65365.5265 | 153562.8108
0.00032 | 136.7881 | 12500.355 | 58376.7255 | 131342.3792
0.00034 | 171.6207 | 12073.0926 | 51964.9424 | 112611.9648
0.00036 | 206.569 | 11525.7915 | 46179.9463 | 96844.9355
0.00038 | 240.3045 | 10906.2706 | 41016.9016 | 83566.2684
0.0004 | 271.7725 | 10250.6544 | 36441.1748 | 72364.6899
0.00042 | 300.2112 | 9585.2838 | 32403.713 | 62892.2753
0.00044 | 325.1349 | 8928.6982 | 28850.2625 | 54858.6047
0.00046 | 346.2965 | 8293.4234 | 25726.672 | 48023.0828
0.00048 | 363.6424 | 7687.47 | 22981.7572 | 42187.1632
0.0005 | 377.2657 | 7115.5348 | 20568.6818 | 37187.2413
0.00052 | 387.3645 | 6579.9335 | 18445.4607 | 32888.4893
0.00054 | 394.2062 | 6081.3098 | 16574.9607 | 29179.6593
0.00056 | 398.0984 | 5619.1653 | 14924.6317 | 25968.7805
0.00058 | 399.3666 | 5192.2485 | 13466.1095 | 23179.6318
0.0006 | 398.3375 | 4798.8378 | 12174.7704 | 20748.8681
0.00062 | 395.3278 | 4436.9435 | 11029.2876 | 18623.6866
0.00064 | 390.6361 | 4104.4494 | 10011.2116 | 16759.933
0.00066 | 384.538 | 3799.2115 | 9104.5883 | 15120.5667
0.00068 | 377.2841 | 3519.1239 | 8295.619 | 13674.4131
0.0007 | 369.0989 | 3262.161 | 7572.3615 | 12395.1496
0.00072 | 360.181 | 3026.4042 | 6924.4699 | 11260.4789
0.00074 | 350.7046 | 2810.0559 | 6342.9705 | 10251.4535
0.00076 | 340.821 | 2611.4459 | 5820.0685 | 9351.9222
0.00078 | 330.6601 | 2429.0319 | 5348.9827 | 8548.0755
0.0008 | 320.3329 | 2261.3966 | 4923.8037 | 7828.0708
0.00082 | 309.9334 | 2107.2422 | 4539.373 | 7181.7228
0.00084 | 299.5401 | 1965.3836 | 4191.1798 | 6600.2469
0.00086 | 289.2184 | 1834.7409 | 3875.2721 | 6076.0455
0.00088 | 279.0218 | 1714.3314 | 3588.1814 | 5602.5304
0.0009 | 268.9939 | 1603.2619 | 3326.8579 | 5173.9736
0.00092 | 259.1695 | 1500.7213 | 3088.6153 | 4785.3824
0.00094 | 249.5757 | 1405.9731 | 2871.0828 | 4432.3947
0.00096 | 240.2334 | 1318.3488 | 2672.1644 | 4111.19
0.00098 | 231.1581 | 1237.2418 | 2490.0042 | 3818.4148
0.001 | 222.3605 | 1162.1013 | 2322.9553 | 3551.1183
0.00102 | 213.8475 | 1092.4272 | 2169.5542 | 3306.6993
0.00104 | 205.6229 | 1027.7653 | 2028.4984 | 3082.8593
0.00106 | 197.6878 | 967.7028 | 1898.626 | 2877.5634
0.00108 | 190.0409 | 911.8644 | 1778.8997 | 2689.0064
0.0011 | 182.6794 | 859.9085 | 1668.3914 | 2515.584
0.00112 | 175.5989 | 811.5244 | 1566.2695 | 2355.8674
0.00114 | 168.7938 | 766.4288 | 1471.788 | 2208.5823
0.00116 | 162.2578 | 724.3635 | 1384.2763 | 2072.5899
0.00118 | 155.9836 | 685.093 | 1303.1309 | 1946.8705
0.0012 | 149.9637 | 648.4021 | 1227.8082 | 1830.5101
0.00122 | 144.1901 | 614.0944 | 1157.8171 | 1722.6878
0.00124 | 138.6545 | 581.9902 | 1092.7142 | 1622.6651
0.00126 | 133.3486 | 551.9249 | 1032.098 | 1529.7768
0.00128 | 128.264 | 523.7479 | 975.6047 | 1443.4226
0.0013 | 123.3924 | 497.3211 | 922.9043 | 1363.0602
0.00132 | 118.7254 | 472.5177 | 873.697 | 1288.1991
0.00134 | 114.2548 | 449.2215 | 827.7101 | 1218.3946
0.00136 | 109.9726 | 427.3254 | 784.6953 | 1153.2434
0.00138 | 105.8711 | 406.7312 | 744.4261 | 1092.3792
0.0014 | 101.9425 | 387.3484 | 706.696 | 1035.4686
0.00142 | 98.1796 | 369.0936 | 671.3162 | 982.2082
0.00144 | 94.5751 | 351.89 | 638.1138 | 932.3213
0.00146 | 91.1222 | 335.6666 | 606.9309 | 885.5551
0.00148 | 87.8142 | 320.3579 | 577.6223 | 841.6789
0.0015 | 84.6448 | 305.9036 | 550.055 | 800.4815
0.00152 | 81.6077 | 292.2476 | 524.1069 | 761.7693
0.00154 | 78.6971 | 279.3381 | 499.6657 | 725.3649
0.00156 | 75.9072 | 267.1274 | 476.6278 | 691.1056
0.00158 | 73.2328 | 255.5708 | 454.898 | 658.8416
0.0016 | 70.6686 | 244.6272 | 434.3886 | 628.4355
0.00162 | 68.2097 | 234.2584 | 415.0185 | 599.7604
0.00164 | 65.8513 | 224.4288 | 396.7129 | 572.6998
0.00166 | 63.5889 | 215.1055 | 379.4024 | 547.1458
0.00168 | 61.4182 | 206.2577 | 363.0232 | 522.9992
0.0017 | 59.3351 | 197.8569 | 347.5159 | 500.1681
0.00172 | 57.3357 | 189.8764 | 332.8256 | 478.5675
0.00174 | 55.4161 | 182.2915 | 318.9013 | 458.1189
0.00176 | 53.5729 | 175.0791 | 305.6957 | 438.7493
0.00178 | 51.8026 | 168.2175 | 293.1649 | 420.3913
0.0018 | 50.1019 | 161.6867 | 281.268 | 402.9823
0.00182 | 48.4679 | 155.4678 | 269.9671 | 386.4639
0.00184 | 46.8975 | 149.5432 | 259.2267 | 370.7823
0.00186 | 45.388 | 143.8965 | 249.0139 | 355.8871
0.00188 | 43.9367 | 138.5123 | 239.2981 | 341.7315
0.0019 | 42.5409 | 133.3762 | 230.0504 | 328.2719
0.00192 | 41.1984 | 128.4747 | 221.2442 | 315.4678
0.00194 | 39.9068 | 123.7951 | 212.8545 | 303.2811
0.00196 | 38.6638 | 119.3255 | 204.8579 | 291.6767
0.00198 | 37.4674 | 115.0547 | 197.2325 | 280.6214
0.002 | 36.3157 | 110.9724 | 189.958 | 270.0844

## Peak Finder
Peaks in the Planck Distribution
Use the solver to locate the peaks. |  |  | h = | 6.63e-34 | J-s
|  |  | c = | 30000000000 | cm/s
|  |  | k = | 1.38e-23 | J/K
T (K) | 500 | 1000 | 1500 | 2000
Wavelength peak (cm) | 0.00058057 | 0.00029029 | 0.00019352 | 0.00014514
M peak (Watt/cm3) | 399.3675 | 12779.7598 | 97046.3014 | 408952.3152